## bom
Designator | Footprint | Quantity | Value | Manufacturer Part | Manufacturer
C1, C2, C20, C3, C4, C5, C6 | 0603' | 7 | 0.1uF/50V | C0603C104M5RACTU | KEMET
C10, C11, C12, C13, C14, C15 | 0603' | 6 | 1uF/16V | C0603C105K4PACTU | KEMET
C16, C9 | 0805’ | 2 | 10uF/16V | EMK212BJ106KG-T | Taiyo Yuden
C17 | 1206’ | 1 | 10uF/16V | CL31B106KAHNNNE | Samsung
C18, C19 | 0603' | 2 | 150pF/50V | CL10C151JB8NFNC | Samsung
C21, C22, C23 | CP_EIA-3528-15_AVX-H | 3 | 47uF/10V | TAJB476M010TNJ | AVX
C7 | 1206’ | 1 | 22uF/10V | CL31A226KAHNNNE | Samsung
C8 | CP_EIA-3528-15_AVX-H | 1 | 220uF/6.3V | TCOB0J227M8R-EN1 | ROHM Semiconductor
R1, R12, R15, R19 | 0603' | 4 | 2.20k | RK73H1JTTD2201F | KOA Speer
R10 | 0603' | 1 | 4.7k | RK73H1JTTD4701F | KOA Speer
R11, R13, R14, R17, R18 | 0603' | 5 | 75 | RK73H1JTTDD75R0F | KOA Speer
R16 | 0603' | 1 | 750 | CR0603-FX-7500ELF | Bourns
R2, R3, R4, R5 | 0603' | 4 | 5.62k | RK73H1JTTD5621F | KOA Speer
R20, R21, R22, R23, R24, R25 | 0603' | 6 | 210k | RK73H1JTTD2103F | KOA Speer
R26, R27, R30, R33 | 0603' | 4 | 10k | RK73H1JTTD1002F | KOA Speer
R28, R31 | 0603' | 2 | 130k | CR0603-FX-1303ELF | Bourns
R29, R32 | 0603' | 2 | 100k | RK73H1JTTD1003F | KOA Speer
R34, R35 | 0603' | 2 | 300k | RK73H1JTTD3003F | KOA Speer
R36, R37 | 0603' | 2 | 330 | RK73H1JTTD3300F | KOA Speer
R38, R39, R40 | 0603' | 3 | 511 | RK73H1JTTD5110F | KOA Speer
R41, R42, R6, R7, R8, R9 | 0603' | 6 | 1k | RK73H1JTTD1001F | KOA Speer
U1 | SOIC-8 | 1 | TL972IDR | TL972IDR | Texas Instruments
U2 | TSSOP-14 | 1 | THS7374IPWR | THS7374IPWR | Texas Instruments